  always @*
  begin
      case (j1_io_addr[15:8])	// direcciones - chip_select
        8'h67: cs= 3'b100;	//mult
        8'h68: cs= 3'b010;	//div
        8'h69: cs= 3'b001;	//uart
        default: cs= 3'b000;
      endcase
  end
0xFF00
UART
0x6900
Divider
0x6800
Multiplier
0x6700
0x0000
cs1
Address
decoder
cs2
cs3
d_in[15:0]
cs1
cs
  J1.v
io_din[15:0]
addr
d_out[15:0]
io_dout[15:0]
rd
io_addr[15:0]
wr
multiplier.v
io_rd
io_wr
d_in[15:0]
100
010
001
cs2
multiplier.v
uart.v
addr
d_out[15:0]
Out_Data bus
In_Data bus
Address bus
Control bus
     divider.v
d_in[15:0]
cs3
cs[1:3]
addr
d_out[15:0]
uart_tx
uart.v
led_out

---
0xFF00
UART
0x6900
Divider
0x6800
Multiplier
cs1
0x6700
cs2
cs3
0x0000
d_in[15:0]
cs1
  J1.v
io_din[15:0]
addr
d_out[15:0]
io_dout[15:0]
io_addr[15:0]
multiplier.v
io_rd
io_wr
d_in[15:0]
cs2
multiplier.v
uart.v
addr
d_out[15:0]
     divider.v
d_in[15:0]
cs3
cs[1:3]
addr
d_out[15:0]
uart_tx
uart.v
led_out

---
DO[0]
dout[15:0]
DO[15:0]
PP[31:16]
DO[15:0]
PP[15:0]
cs & rd & S[5:3]
cs & wr & S[2:0]
A[15:0]
DI[15:0]
PP[31:0]
din[15:0]
B[15:0]
DI[15:0]
done
DI[0]
init
mult_32
s[2:0]
addr[3:0]
0x0A
PP[15:0]
s[5:3]
0x08
PP[31:16]
0x06
0x04
0x02
B
0x00
A

---
DO2[0]
DO1[15:0]
PP[31:16]
DO0[15:0]
PP[15:0]
0x0A
PP[15:0]
cs & rd & S[5:3]
0x08
PP[31:16]
0x06
PP[31:0]
s5
always @(*)
  case (addr[3:0])
    4'h6:begin s=5'b001000 ;end //done
    4'h8:begin s=5'b010000 ;end //pp[31:16]
    4'hA:begin s=5'b100000 ;end //pp[15:0]
    default:begin s=5'b000000 ; end
  endcase
s4
s3
mult_32

---
cs & wr & S[2:0]
DI2[15:0]
PP[31:0]
DI1[15:0]
DI0[0]
mult_32
s0
always @(*)
  case (addr[3:0])
    4'h0:begin s=5'b000001 ;end //A
    4'h2:begin s=5'b000010 ;end //B
    4'h4:begin s=5'b000100 ;end //init
    default:begin s=5'b000000 ; end
  endcase
s1
0x04
s2
0x02
B
0x00
A

---
A BASE+00
PP(Hi) BASE+06
16
16
PP[31:0]
B BASE+02
32
PP(low) BASE+08
16
16
init BASE+04
done BASE+0A
mult_32

---
DO[0]
DO[15:0]
C[15:0]
cs & rd & S[5:3]
cs & wr & S[2:0]
DI[15:0]
C[15:0]
DI[15:0]
DI[0]
div_16
s[2:0]
s[5:3]
0x08
C[15:0]
0x06
0x04
0x02
B
0x00
A

---
DO2[0]
cs & wr & ~wen2
uart_wr_i
uart_busy
S[2:0]
uart_tx
uart_data_i[7:0]
uart
DI1[15:0]
DI0[0]
ledout
wen2
s0
s0 & cs & wr
s1
s1 & cs & wr
0x69FF
s2
s2 & cs & wr
selector
0x6904
ledout
0x6902
uart_data_i
0x6900
uart_busy

---
Dual port memory
Core
periperic
address
address
data_in
data_in
data_out
data_out
Sync